## material data
NO. | 项目/Item | 单位/Unit | 参考值
Reference value
1 | Ribbon thickness | μm | 25
2 | Saturated induction density （Bs） | T | 1.56
3 | Thermal expansion | （PPM/℃） | 7.6
4 | Crystallization Temperature （Tx） | ℃ | 510
5 | Curie Temperature（Tc） | ℃ | 410
6 | Density（ρ） | g/ cm3 | 7.18
7 | Resistivity(δ) | μΩ·cm | 130
8 | Tensile strength | GN/ m2 | 1-1.7
9 | Elastic modulus | GN/ m2 | 100-110
10 | Saturation magnetostriction | PPM | 27
11 | Stacking Factor（k） | - | >0.80
12 | Hardness(Hv) | - | 960
13 | Specific heat(Cp) | J/（kg•℃） | 544
14 | Thermal conductivity（k） | W/(m•℃) | 8.99
15 | Surface tension（σ） | N/m | 1.2

## B-H curve
文件名 | 样品编号 | μi(k) | μm(k) | Pu(J/m³) | Bs(T) | Br(T) | Hc(A/m) | Hs(A/m) | 材料名称 | 样品形状 | Le(mm) | Ae(mm²) | Ve(cm³) | 温度(℃)
高温 | 30-15-10 | 7.409 | 31.44 | 512.9 | 1.62 | 0.5487 | 13.98 | 1652 | 1K101 | 环型 | 65.33 | 64.23 | 4.196 | 150
常温 | 30-15-10 | 2.365 | 11.26 | 128.3 | 1.561 | 0.4537 | 17.16 | 1652 | 1K101 | 环型 | 65.33 | 64.23 | 4.196 | 25
常温（25℃） |  | 高温（150℃）
Hdat(A/m) | Bdat(T) | Hdat(A/m) | Bdat(T)
0.039916 | 0 | 0.039832 | 0
0.079969 | 0.00023769 | 0.079781 | 0.00074279
0.079969 | 0.00023769 | 0.079781 | 0.00074279
0.079969 | 0.00023769 | 0.079781 | 0.00074279
0.079969 | 0.00023769 | 0.079781 | 0.00074279
0.079969 | 0.00023769 | 0.079781 | 0.00074279
0.079969 | 0.00023769 | 0.079781 | 0.00074279
0.079969 | 0.00023769 | 0.079781 | 0.00074279
0.079969 | 0.00023769 | 0.079781 | 0.00074279
0.079969 | 0.00023769 | 0.72021 | 0.0042547
0.079969 | 0.00023769 | 0.87941 | 0.0071783
0.079969 | 0.00023769 | 1.0398 | 0.0089847
0.079969 | 0.00023769 | 1.4396 | 0.013715
0.079969 | 0.00023769 | 2.2409 | 0.022747
0.079969 | 0.00023769 | 3.8452 | 0.065413
0.079969 | 0.00023769 | 4.6398 | 0.11599
0.079969 | 0.00023769 | 5.0364 | 0.13168
0.079969 | 0.00023769 | 5.8444 | 0.17905
0.079969 | 0.00023769 | 7.4406 | 0.28556
0.079969 | 0.00023769 | 8.2406 | 0.32236
0.079969 | 0.00023769 | 9.8387 | 0.38874
0.079969 | 0.00023769 | 13.8356 | 0.48779
2.6395 | 0.00028523 | 21.8063 | 0.60583
2.7191 | 0.00059423 | 25.8367 | 0.64538
2.7984 | 0.00085569 | 33.8068 | 0.71074
2.8781 | 0.0012122 | 49.8528 | 0.80625
2.9601 | 0.0016876 | 65.9017 | 0.87623
3.0388 | 0.0020204 | 105.84 | 1.0089
3.1975 | 0.0027097 | 121.844 | 1.0496
3.3564 | 0.0035891 | 161.376 | 1.1349
3.5187 | 0.0043498 | 241.422 | 1.2644
3.9245 | 0.0063939 | 281.45 | 1.3116
4.3217 | 0.008438 | 361.599 | 1.3868
5.1185 | 0.012812 | 521.572 | 1.4848
5.9235 | 0.018112 | 681.788 | 1.5416
6.72 | 0.024363 | 840.87 | 1.576
7.52 | 0.034964 | 1241.59 | 1.6194
8.316 | 0.051104 | 1640.9 | 1.6357
9.1165 | 0.074278 | 1652.12 | 1.6363
9.9209 | 0.098666 | 1572.27 | 1.6368
10.7163 | 0.1217 | 1411.59 | 1.632
12.3156 | 0.15578 | 1012.61 | 1.6059
16.3499 | 0.22956 | 852.255 | 1.5835
20.2886 | 0.28699 | 692.821 | 1.5478
28.3379 | 0.36968 | 532.578 | 1.4912
36.3392 | 0.43036 | 372.767 | 1.3967
52.3626 | 0.51474 | 292.646 | 1.3235
68.3152 | 0.57878 | 212.47 | 1.2274
84.3075 | 0.62922 | 172.436 | 1.164
124.305 | 0.72501 | 133.482 | 1.091
163.869 | 0.79722 | 93.2322 | 1.002
203.902 | 0.85921 | 77.0461 | 0.95685
284.04 | 0.95761 | 60.8599 | 0.90675
364.188 | 1.038 | 44.8896 | 0.84837
444.094 | 1.1045 | 37.1202 | 0.81566
524.215 | 1.1626 | 29.3509 | 0.77972
684.323 | 1.2585 | 20.7183 | 0.7357
843.244 | 1.3357 | 16.6717 | 0.70784
1003.49 | 1.3992 | 13.0029 | 0.68222
1163.57 | 1.452 | 11.2764 | 0.66939
1563.04 | 1.5504 | 9.7656 | 0.65612
1652.39 | 1.5675 | 7.7694 | 0.64196
1572.48 | 1.5486 | 6.0968 | 0.62836
1412.13 | 1.5162 | 4.3703 | 0.61353
1252.27 | 1.4779 | 3.4531 | 0.60507
1092.24 | 1.4326 | 2.6977 | 0.59665
933.024 | 1.3797 | 2.7517 | 0.59594
772.943 | 1.3151 | 1.9423 | 0.58553
612.484 | 1.236 | 1.8344 | 0.58491
452.457 | 1.1364 | 1.8344 | 0.58187
372.713 | 1.0764 | 0.86326 | 0.5726
292.592 | 1.005 | 0.86326 | 0.57203
212.362 | 0.91968 | 0.86326 | 0.5716
173.192 | 0.87071 | 0.91722 | 0.5707
133.374 | 0.81224 | 0.86326 | 0.56818
93.2322 | 0.74207 | 0.53954 | 0.56319
77.0461 | 0.70675 | 0.64745 | 0.5628
60.806 | 0.66882 | 0.59349 | 0.56171
44.8896 | 0.62351 | 0.48558 | 0.56095
37.1202 | 0.59846 | 0.48558 | 0.56043
29.3509 | 0.57212 | 0.59349 | 0.55971
20.7183 | 0.53685 | -0.07975 | 0.54726
16.4559 | 0.51888 | -0.15991 | 0.54493
12.9489 | 0.50124 | -0.24002 | 0.54322
11.2224 | 0.49269 | -0.32025 | 0.54175
9.4959 | 0.48403 | -0.40047 | 0.54013
7.8233 | 0.47505 | -0.47962 | 0.5387
6.0428 | 0.46592 | -0.64016 | 0.53623
4.3703 | 0.4547 | -0.8002 | 0.53428
3.561 | 0.45019 | -0.95951 | 0.53338
2.8596 | 0.44458 | -1.3594 | 0.53086
2.9135 | 0.44439 | -1.7649 | 0.52682
1.9963 | 0.43849 | -2.1616 | 0.52273
1.9423 | 0.43844 | -2.9589 | 0.5127
1.9423 | 0.43797 | -3.7647 | 0.50096
1.9423 | 0.43844 | -4.5613 | 0.48793
1.9963 | 0.43854 | -6.1612 | 0.45832
0.86326 | 0.43222 | -7.7579 | 0.41558
0.86326 | 0.43241 | -8.5567 | 0.3438
0.86326 | 0.43207 | -9.3611 | 0.27872
0.86326 | 0.43274 | -10.1544 | 0.22752
0.86326 | 0.43184 | -10.9604 | 0.17736
0.53954 | 0.42875 | -11.7559 | 0.12213
0.48558 | 0.42865 | -12.1553 | 0.096217
0.53954 | 0.42922 | -12.5648 | 0.066744
0.53954 | 0.42861 | -12.9602 | 0.041715
0.53954 | 0.42917 | -13.1211 | 0.037175
-0.07975 | 0.45737 | -13.2792 | 0.029046
-0.15993 | 0.46968 | -13.4379 | 0.020204
-0.24003 | 0.46939 | -13.5971 | 0.012431
-0.32025 | 0.46877 | -13.6769 | 0.010411
-0.40055 | 0.46787 | -13.7551 | 0.0082479
-0.47964 | 0.46702 | -13.8356 | 0.0057521
-0.64022 | 0.46587 | -13.9149 | 0.0021155
-0.80015 | 0.46435 | -14.0048 | -0.00087946
-0.95951 | 0.45028 | -14.0808 | -0.004017
-1.3595 | 0.4471 | -14.1601 | -0.0076774
-1.7555 | 0.44301 | -14.24 | -0.0093413
-2.1619 | 0.43925 | -14.3205 | -0.014642
-2.9589 | 0.43136 | -14.3998 | -0.017613
-3.7647 | 0.42323 | -14.4797 | -0.018302
-4.5613 | 0.41506 | -14.564 | -0.023959
-6.1612 | 0.3939 | -14.6562 | -0.027786
-7.7579 | 0.37075 | -14.8243 | -0.035297
-9.3606 | 0.31893 | -15.0042 | -0.045637
-10.9515 | 0.24482 | -15.0902 | -0.047562
-11.7564 | 0.20199 | -15.5407 | -0.068217
-12.5547 | 0.16282 | -15.8995 | -0.082954
-13.3608 | 0.13287 | -16.7019 | -0.11904
-14.1518 | 0.10418 | -17.5134 | -0.15155
-15.0042 | 0.069667 | -18.3125 | -0.17865
-15.715 | 0.046374 | -19.9208 | -0.22505
-16.1632 | 0.031447 | -23.9545 | -0.30767
-16.342 | 0.025813 | -27.8909 | -0.36376
-16.4371 | 0.023127 | -35.9798 | -0.44876
-16.6159 | 0.017375 | -43.942 | -0.50733
-16.7936 | 0.01198 | -59.9796 | -0.59489
-16.8785 | 0.0073922 | -75.8756 | -0.65565
-16.9713 | 0.00618 | -91.9302 | -0.70476
-17.0607 | 0.0031375 | -107.945 | -0.74787
-17.1569 | -4.7538e-05 | -147.78 | -0.83591
-17.2395 | -0.0037793 | -187.759 | -0.90646
-17.2395 | -0.00064177 | -227.879 | -0.96579
-17.3289 | -0.0045399 | -307.941 | -1.0635
-17.4206 | -0.010173 | -388.306 | -1.1413
-17.5134 | -0.011504 | -468.319 | -1.206
-17.6888 | -0.01545 | -547.496 | -1.2603
-17.8699 | -0.021749 | -707.389 | -1.3501
-17.9514 | -0.023484 | -867.578 | -1.4189
-18.1348 | -0.02907 | -1027.6 | -1.4731
-18.3091 | -0.035012 | -1427.29 | -1.5681
-18.6701 | -0.04547 | -1652.12 | -1.6033
-19.1217 | -0.058282
-19.476 | -0.067457
-20.2818 | -0.089087
-21.0831 | -0.10886
-22.6857 | -0.14575
-24.3133 | -0.17841
-28.3289 | -0.24197
-36.3363 | -0.33153
-44.3013 | -0.3949
-60.3361 | -0.48731
-76.3284 | -0.55387
-92.281 | -0.60659
-108.302 | -0.65099
-148.578 | -0.74046
-188.515 | -0.80986
-227.771 | -0.86672
-307.78 | -0.96284
-388.063 | -1.0407
-468.103 | -1.1023
-548.144 | -1.1629
-707.874 | -1.2578
-867.901 | -1.3335
-1027.17 | -1.395
-1187.2 | -1.4466
-1587.21 | -1.5429
-1652.01 | -1.5554

## DataFromChart1
X Values - Series 1 | Y Values - Series 1 | X Values - Series 2 | Y Values - Series 2 | X Values - Series 3 | Y Values - Series 3 | X Values - Series 4 | Y Values - Series 4 | X Values - Series 5 | Y Values - Series 5 | X Values - Series 6 | Y Values - Series 6 | X Values - Series 7 | Y Values - Series 7 | X Values - Series 8 | Y Values - Series 8 | X Values - Series 9 | Y Values - Series 9
0.4991 | 735.6 | 0.4994 | 513.9 | 0.5988 | 384.7 | 0.7005 | 390.6 | 0.6996 | 304.4 | 0.6993 | 215 | 0.7984 | 142 | 0.7979 | 107.6 | 0.8978 | 73.63
0.3999 | 411.8 | 0.399 | 306.5 | 0.4999 | 280.1 | 0.6004 | 302.7 | 0.5985 | 234.8 | 0.5988 | 166 | 0.6983 | 113.9 | 0.6987 | 86.38 | 0.7993 | 60.91
0.3001 | 236.5 | 0.2995 | 171.6 | 0.3998 | 189.2 | 0.4998 | 220.2 | 0.4994 | 168.8 | 0.5005 | 122 | 0.5986 | 88.61 | 0.5987 | 66.49 | 0.6982 | 49.21
0.2003 | 104.4 | 0.1997 | 74.99 | 0.2996 | 110.6 | 0.4 | 148.5 | 0.3997 | 112.6 | 0.3997 | 82.28 | 0.4986 | 64.88 | 0.4993 | 52.09 | 0.5994 | 38.42
0.1002 | 23.91 | 0.1001 | 18.81 | 0.1995 | 49.77 | 0.3 | 87.25 | 0.3004 | 66.08 | 0.2991 | 48.49 | 0.3996 | 47.6 | 0.3997 | 35.73 | 0.4991 | 28.63
|  |  |  | 0.09984 | 12.64 | 0.1997 | 39.12 | 0.1999 | 32.43 | 0.1999 | 24.08 | 0.2998 | 28.43 | 0.3 | 21.46 | 0.3994 | 19.75
[6 empty] | 0.09999 | 9.949 | 0.09998 | 7.513 | 0.1 | 5.609 | 0.1999 | 13.1 | 0.2002 | 9.981 | 0.3001 | 12.09
[12 empty] | 0.1 | 3.047 | 0.09994 | 2.322 | 0.2 | 5.77
[16 empty] | 0.09986 | 1.387

## DataFromChart
50k - X Values | 50k - Y Values | 40k - X Values | 40k - Y Values |  | 30k - X Values | 30k - Y Values | 25k - X Values | 25k - Y Values |  | 20k - X Values | 20k - Y Values | 16k - X Values | 16k - Y Values | 10k - X Values | 10k - Y Values | 8k - X Values | 8k - Y Values | 5k - X Values | 5k - Y Values
0.4991 | 735.6 | 0.4994 | 513.9 |  | 0.5988 | 384.7 | 0.7005 | 390.6 |  | 0.6996 | 304.4 | 0.6993 | 215 | 0.7984 | 142 | 0.7979 | 107.6 | 0.8978 | 73.63
0.3999 | 411.8 | 0.399 | 306.5 |  | 0.4999 | 280.1 | 0.6004 | 302.7 |  | 0.5985 | 234.8 | 0.5988 | 166 | 0.6983 | 113.9 | 0.6987 | 86.38 | 0.7993 | 60.91
0.3001 | 236.5 | 0.2995 | 171.6 |  | 0.3998 | 189.2 | 0.4998 | 220.2 |  | 0.4994 | 168.8 | 0.5005 | 122 | 0.5986 | 88.61 | 0.5987 | 66.49 | 0.6982 | 49.21
0.2003 | 104.4 | 0.1997 | 74.99 |  | 0.2996 | 110.6 | 0.4 | 148.5 |  | 0.3997 | 112.6 | 0.3997 | 82.28 | 0.4986 | 64.88 | 0.4993 | 52.09 | 0.5994 | 38.42
0.1002 | 23.91 | 0.1001 | 18.81 |  | 0.1995 | 49.77 | 0.3 | 87.25 |  | 0.3004 | 66.08 | 0.2991 | 48.49 | 0.3996 | 47.6 | 0.3997 | 35.73 | 0.4991 | 28.63
[5 empty] | 0.09984 | 12.64 | 0.1997 | 39.12 |  | 0.1999 | 32.43 | 0.1999 | 24.08 | 0.2998 | 28.43 | 0.3 | 21.46 | 0.3994 | 19.75
[7 empty] | 0.09999 | 9.949 |  | 0.09998 | 7.513 | 0.1 | 5.609 | 0.1999 | 13.1 | 0.2002 | 9.981 | 0.3001 | 12.09
[14 empty] | 0.1 | 3.047 | 0.09994 | 2.322 | 0.2 | 5.77
|  | f (Hz) | B (T) | P (W/kg) | [13 empty] | 0.09986 | 1.387
|  | 50000 | 0.4991 | 735.6
|  | 50000 | 0.3999 | 411.8
|  | 50000 | 0.3001 | 236.5
|  | 50000 | 0.2003 | 104.4
|  | 50000 | 0.1002 | 23.91
|  | 40000 | 0.4994 | 513.9
|  | 40000 | 0.399 | 306.5
|  | 40000 | 0.2995 | 171.6
|  | 40000 | 0.1997 | 74.99
|  | 40000 | 0.1001 | 18.81 |  |  |  |  | a = 9.849540336612431e-05
|  | 30000 | 0.5988 | 384.7 |  |  |  |  | b = 1.9266810631874174
|  | 30000 | 0.4999 | 280.1 |  |  |  |  | c = 1.5787680803960094
|  | 30000 | 0.3998 | 189.2 |  |  |  |  | R^2 = 0.9877289974286283
|  | 30000 | 0.2996 | 110.6
|  | 30000 | 0.1995 | 49.77
|  | 30000 | 0.09984 | 12.64
|  | 25000 | 0.7005 | 390.6
|  | 25000 | 0.6004 | 302.7
|  | 25000 | 0.4998 | 220.2
|  | 25000 | 0.4 | 148.5
|  | 25000 | 0.3 | 87.25
|  | 25000 | 0.1997 | 39.12
|  | 25000 | 0.09999 | 9.949
|  | 20000 | 0.6996 | 304.4
|  | 20000 | 0.5985 | 234.8
|  | 20000 | 0.4994 | 168.8
|  | 20000 | 0.3997 | 112.6
|  | 20000 | 0.3004 | 66.08
|  | 20000 | 0.1999 | 32.43
|  | 20000 | 0.09998 | 7.513
|  | 16000 | 0.6993 | 215
|  | 16000 | 0.5988 | 166
|  | 16000 | 0.5005 | 122
|  | 16000 | 0.3997 | 82.28
|  | 16000 | 0.2991 | 48.49
|  | 16000 | 0.1999 | 24.08
|  | 16000 | 0.1 | 5.609
|  | 10000 | 0.7984 | 142
|  | 10000 | 0.6983 | 113.9
|  | 10000 | 0.5986 | 88.61
|  | 10000 | 0.4986 | 64.88
|  | 10000 | 0.3996 | 47.6
|  | 10000 | 0.2998 | 28.43
|  | 10000 | 0.1999 | 13.1
|  | 10000 | 0.1 | 3.047
|  | 8000 | 0.7979 | 107.6
|  | 8000 | 0.6987 | 86.38
|  | 8000 | 0.5987 | 66.49
|  | 8000 | 0.4993 | 52.09
|  | 8000 | 0.3997 | 35.73
|  | 8000 | 0.3 | 21.46
|  | 8000 | 0.2002 | 9.981
|  | 8000 | 0.09994 | 2.322
|  | 5000 | 0.8978 | 73.63
|  | 5000 | 0.7993 | 60.91
|  | 5000 | 0.6982 | 49.21
|  | 5000 | 0.5994 | 38.42
|  | 5000 | 0.4991 | 28.63
|  | 5000 | 0.3994 | 19.75
|  | 5000 | 0.3001 | 12.09
|  | 5000 | 0.2 | 5.77
|  | 5000 | 0.09986 | 1.387